## Sheet1
Fractional | Decimal | #/Letter | mm | Fractional | Decimal | #/Letter | mm | Fractional | Decimal | #/Letter | mm | Fractional | Decimal | #/Letter | mm | Fractional | Decimal | #/Letter | mm | Fractional | Decimal | #/Letter | mm
| 0.0135 | 80 |  | 1/16 | 0.0625 |  |  |  | 0.12795 |  | 3.25 |  | 0.2126 |  | 5.4 |  | 0.3189 |  | 8.1 |  | 0.55118 |  | 14
| 0.01378 |  | 0.35 |  | 0.062992 |  | 1.6 |  | 0.1285 | 30 |  |  | 0.213 | 3 |  |  | 0.32283 |  | 8.2 | 9/16 | 0.5625
| 0.0145 | 79 |  |  | 0.0635 | 52 |  |  | 0.12992 |  | 3.3 |  | 0.21654 |  | 5.5 |  | 0.323 | P |  |  | 0.57087 |  | 14.5
1/64 | 0.0156 |  |  |  | 0.064961 |  | 1.65 |  | 0.13386 |  | 3.4 | 7/32 | 0.2188 |  |  |  | 0.3248 |  | 8.25 | 37/64 | 0.5781
| 0.015748 |  | 0.4 |  | 0.066929 |  | 1.7 |  | 0.136 | 29 |  |  | 0.22047 |  | 5.6 |  | 0.32677 |  | 8.3 |  | 0.59055 |  | 15
| 0.016 | 78 |  |  | 0.067 | 51 |  |  | 0.1378 |  | 3.5 |  | 0.221 | 2 |  | 21/64 | 0.3281 |  |  | 19/32 | 0.5938
| 0.017717 |  | 0.45 |  | 0.068898 |  | 1.75 |  | 0.1405 | 28 |  |  | 0.22441 |  | 5.7 |  | 0.33071 |  | 8.4 | 39/64 | 0.6094
| 0.018 | 77 |  |  | 0.07 | 50 |  | 9/64 | 0.1406 |  |  |  | 0.22638 |  | 5.75 |  | 0.332 | Q |  |  | 0.61024 |  | 15.5
| 0.019685 |  | 0.5 |  | 0.070866 |  | 1.8 |  | 0.14173 |  | 3.6 |  | 0.228 | 1 |  |  | 0.33465 |  | 8.5 | 5/8 | 0.625
| 0.02 | 76 |  |  | 0.072835 |  | 1.85 |  | 0.144 | 27 |  |  | 0.22835 |  | 5.8 |  | 0.33858 |  | 8.6 |  | 0.62992 |  | 16
| 0.021 | 75 |  |  | 0.073 | 49 |  |  | 0.14567 |  | 3.7 |  | 0.23228 |  | 5.9 |  | 0.339 | R |  | 41/64 | 0.6406
| 0.021654 |  | 0.55 |  | 0.074803 |  | 1.9 |  | 0.147 | 26 |  |  | 0.234 | A |  |  | 0.34252 |  | 8.7 |  | 0.64961 |  | 16.5
| 0.0225 | 74 |  |  | 0.076 | 48 |  |  | 0.14764 |  | 3.75 | 15/64 | 0.2344 |  |  | 11/32 | 0.3438 |  |  | 21/32 | 0.6563
| 0.023622 |  | 0.6 |  | 0.076772 |  | 1.95 |  | 0.1495 | 25 |  |  | 0.23622 |  | 6 |  | 0.34449 |  | 8.75 |  | 0.66929 |  | 17
| 0.024 | 73 |  | 5/64 | 0.0781 |  |  |  | 0.14961 |  | 3.8 |  | 0.238 | B |  |  | 0.34646 |  | 8.8 | 43/64 | 0.6719
| 0.025 | 72 |  |  | 0.0785 | 47 |  |  | 0.152 | 24 |  |  | 0.24016 |  | 6.1 |  | 0.348 | S |  | 11/16 | 0.6875
| 0.025591 |  | 0.65 |  | 0.07874 |  | 2 |  | 0.15354 |  | 3.9 |  | 0.242 | C |  |  | 0.35039 |  | 8.9 |  | 0.68898 |  | 17.5
| 0.026 | 71 |  |  | 0.080709 |  | 2.05 |  | 0.154 | 23 |  |  | 0.24409 |  | 6.2 |  | 0.35433 |  | 9 | 45/64 | 0.7031
| 0.027559 |  | 0.7 |  | 0.081 | 46 |  | 5/32 | 0.1563 |  |  |  | 0.246 | D |  |  | 0.358 | T |  |  | 0.70866 |  | 18
| 0.028 | 70 |  |  | 0.082 | 45 |  |  | 0.157 | 22 |  |  | 0.24606 |  | 6.25 |  | 0.35827 |  | 9.1 | 23/32 | 0.7188
| 0.0292 | 69 |  |  | 0.082677 |  | 2.1 |  | 0.15748 |  | 4 |  | 0.24803 |  | 6.3 | 23/64 | 0.3594 |  |  |  | 0.72835 |  | 18.5
| 0.029528 |  | 0.75 |  | 0.084646 |  | 2.15 |  | 0.159 | 21 |  | 1/4 | 0.25 | E |  |  | 0.3622 |  | 9.2 | 47/64 | 0.7344
| 0.031 | 68 |  |  | 0.086 | 44 |  |  | 0.161 | 20 |  |  | 0.25197 |  | 6.4 |  | 0.36417 |  | 9.25 |  | 0.74803 |  | 19
1/32 | 0.0313 |  |  |  | 0.086614 |  | 2.2 |  | 0.16142 |  | 4.1 |  | 0.25591 |  | 6.5 |  | 0.36614 |  | 9.3 | 3/4 | 0.75
| 0.031496 |  | 0.8 |  | 0.088583 |  | 2.25 |  | 0.16535 |  | 4.2 |  | 0.257 | F |  |  | 0.368 | U |  | 49/64 | 0.7656
| 0.032 | 67 |  |  | 0.089 | 43 |  |  | 0.166 | 19 |  |  | 0.25984 |  | 6.6 |  | 0.37008 |  | 9.4 |  | 0.76772 |  | 19.5
| 0.033 | 66 |  |  | 0.090551 |  | 2.3 |  | 0.16732 |  | 4.25 |  | 0.261 | G |  |  | 0.37402 |  | 9.5 | 25/32 | 0.7813
| 0.033465 |  | 0.85 |  | 0.09252 |  | 2.35 |  | 0.16929 |  | 4.3 |  | 0.26378 |  | 6.7 | 3/8 | 0.375 |  |  |  | 0.7874 |  | 20
| 0.035 | 65 |  |  | 0.0935 | 42 |  |  | 0.1695 | 18 |  | 17/64 | 0.2656 |  |  |  | 0.377 | V |  | 51/64 | 0.7969
| 0.035433 |  | 0.9 | 3/32 | 0.0938 |  |  | 11/64 | 0.1719 |  |  |  | 0.26575 |  | 6.75 |  | 0.37795 |  | 9.6 |  | 0.80709 |  | 20.5
| 0.036 | 64 |  |  | 0.094488 |  | 2.4 |  | 0.173 | 17 |  |  | 0.266 | H |  |  | 0.38189 |  | 9.7 | 13/16 | 0.8125
| 0.037 | 63 |  |  | 0.096 | 41 |  |  | 0.17323 |  | 4.4 |  | 0.26772 |  | 6.8 |  | 0.38386 |  | 9.75 |  | 0.82677 |  | 21
| 0.037402 |  | 0.95 |  | 0.096457 |  | 2.45 |  | 0.177 | 16 |  |  | 0.27165 |  | 6.9 |  | 0.38583 |  | 9.8 | 53/64 | 0.8281
| 0.038 | 62 |  |  | 0.098 | 40 |  |  | 0.17717 |  | 4.5 |  | 0.272 | I |  |  | 0.386 | W |  | 27/32 | 0.8438
| 0.039 | 61 |  |  | 0.098425 |  | 2.5 |  | 0.18 | 15 |  |  | 0.27559 |  | 7 |  | 0.38976 |  | 9.9 |  | 0.84646 |  | 21.5
| 0.03937 |  | 1 |  | 0.0995 | 39 |  |  | 0.1811 |  | 4.6 |  | 0.277 | J |  | 25/64 | 0.3906 |  |  | 55/64 | 0.8594
| 0.04 | 60 |  |  | 0.10039 |  | 2.55 |  | 0.182 | 14 |  |  | 0.27953 |  | 7.1 |  | 0.3937 |  | 10 |  | 0.86614 |  | 22
| 0.041 | 59 |  |  | 0.1015 | 38 |  |  | 0.185 | 13 | 4.7 |  | 0.281 | K |  |  | 0.397 | X |  | 7/8 | 0.875
| 0.041339 |  | 1.05 |  | 0.10236 |  | 2.6 |  | 0.18701 |  | 4.75 | 9/32 | 0.2813 |  |  |  | 0.404 | Y |  |  | 0.88583 |  | 22.5
| 0.042 | 58 |  |  | 0.104 | 37 |  | 3/16 | 0.1875 |  |  |  | 0.28346 |  | 7.2 | 13/32 | 0.4063 |  |  | 57/64 | 0.8906
| 0.043 | 57 |  |  | 0.10433 |  | 2.65 |  | 0.18898 | 12 | 4.8 |  | 0.28543 |  | 7.25 |  | 0.413 | Z |  |  | 0.90551 |  | 23
| 0.043307 |  | 1.1 |  | 0.1063 |  | 2.7 |  | 0.191 | 11 |  |  | 0.2874 |  | 7.3 |  | 0.41339 |  | 10.5 | 29/32 | 0.9063
| 0.045276 |  | 1.15 |  | 0.1065 | 36 |  |  | 0.19291 |  | 4.9 |  | 0.29 | L |  | 27/64 | 0.4219 |  |  | 59/64 | 0.9219
| 0.0465 | 56 |  |  | 0.10827 |  | 2.75 |  | 0.1935 | 10 |  |  | 0.29134 |  | 7.4 |  | 0.43307 |  | 11 |  | 0.9252 |  | 23.5
3/64 | 0.0469 |  |  | 7/64 | 0.1094 |  |  |  | 0.196 | 9 |  |  | 0.295 | M |  | 7/16 | 0.4375 |  |  | 15/16 | 0.9375
| 0.047244 |  | 1.2 |  | 0.11 | 35 |  |  | 0.19685 |  | 5 |  | 0.29528 |  | 7.5 |  | 0.45276 |  | 11.5 |  | 0.94488 |  | 24
| 0.049213 |  | 1.25 |  | 0.11024 |  | 2.8 |  | 0.199 | 8 |  | 19/64 | 0.2969 |  |  | 29/64 | 0.4531 |  |  | 61/64 | 0.9531
| 0.051181 |  | 1.3 |  | 0.111 | 34 |  |  | 0.20079 |  | 5.1 |  | 0.29921 |  | 7.6 |  | 0.47244 |  | 12 |  | 0.96457 |  | 24.5
| 0.052 | 55 |  |  | 0.113 | 33 |  |  | 0.201 | 7 |  |  | 0.302 | N |  | 31/64 | 0.4844 |  |  | 31/32 | 0.9688
| 0.05315 |  | 1.35 |  | 0.11417 |  | 2.9 | 13/64 | 0.2031 |  |  |  | 0.30315 |  | 7.7 |  | 0.49213 |  | 12.5 |  | 0.98425 |  | 25
| 0.055 | 54 |  |  | 0.116 | 32 |  |  | 0.204 | 6 |  |  | 0.30512 |  | 7.75 | 1/2 | 0.5 |  |  | 63/64 | 0.9844
| 0.055118 |  | 1.4 |  | 0.11811 |  | 3 |  | 0.20472 |  | 5.2 |  | 0.30709 |  | 7.8 |  | 0.51181 |  | 13
| 0.057087 |  | 1.45 |  | 0.12 | 31 |  |  | 0.2055 | 5 |  |  | 0.31102 |  | 7.9 | 33/64 | 0.5156
| 0.059055 |  | 1.5 |  | 0.12205 |  | 3.1 |  | 0.20669 |  | 5.25 | 5/16 | 0.3125 |  |  | 17/32 | 0.5313
| 0.0595 | 53 |  | 1/8 | 0.125 |  |  |  | 0.20866 |  | 5.3 |  | 0.31496 |  | 8 |  | 0.5315 |  | 13.5
| 0.061024 |  | 1.55 |  | 0.12598 |  | 3.2 |  | 0.209 | 4 |  |  | 0.316 | O |  | 35/64 | 0.5469